## Selection
Path | Ürünler > Anahtarlama Komponentleri > Kumanda Butonları ve Sinyal Lambaları
Family | A22N | A22NK | A22NS/W | M22N | A16 | A16_-P | A165K | A165S/W | M16 | A2W
Functional filters:
Uygulama | Yaylı ve kalıcı butonlar | Seçici ve anahtarlı butonlar | Seçici ve anahtarlı butonlar | Sinyal lambaları | Yaylı ve kalıcı butonlar | Yaylı ve kalıcı butonlar | Seçici ve anahtarlı butonlar | Seçici ve anahtarlı butonlar | Sinyal lambaları | Wireless Pushbutton switches
Boyut | 22 mm | 22 mm | 22 mm | 22 mm | 16 mm | 16 mm | 16 mm | 16 mm | 16 mm | 40mm/34 mm
Technical filters:
Çalışma | Anlık veya AÇIK / KAPALI | - | Anlık veya AÇIK / KAPALI | - | Anlık veya AÇIK / KAPALI | Anlık veya AÇIK / KAPALI | - | Anlık veya AÇIK / KAPALI | - | Anlık
Montaj | Somun-montaj | Somun-montaj | Somun-montaj | Somun-montaj | Somun-montaj | Panel- veya PCB-montaj | Somun-montaj | Somun-montaj | Somun-montaj | Vida/tutucu
Kontakların sayısı | 6 adede kadar, yapılandırılabilir | 2 diş | 6 adede kadar, yapılandırılabilir | - | 1 veya 2 | 1 veya 2 | 2 diş | 2 diş | - | Kontak yok, 8 transistör çıkışı, NPN veya PNP, master üniteye dahil
|  | 3 diş | [5 empty] | 3 diş
6 adede kadar, yapılandırılabilir
Nominal yük | 6 A, 240 VAC | - | 100, 110, 120 VAC (LED) | 100, 110, 120 VAC (LED) | 3 A, 250 VAC | 5, 12, 24 VAC/VDC (Akkor) | - | 5, 12, 24 VDC (LED) | 5, 12, 24 VAC/VDC (Akkor) | Nokta başına 20 VDC / 50 mA
| 8 A, 24 VDC |  | 200, 220, 230, 240 VAC (LED) | 200, 220, 230, 240 VAC (LED) | 3 A, 30 VDC | 5, 12, 24 VDC (LED) |  |  | 5, 12, 24 VDC (LED)
| 10 A, 120 VAC |  | 6 VAC/VDC (LED) | 6 VAC/VDC (LED) | 5 A, 125 VAC
| 10 A, 24 VAC |  | 12 VAC/VDC (LED) | 12 VAC/VDC (LED)
|  |  | 24 VAC/VDC (LED) | 24 VAC/VDC (LED)