## Selection
Path | Ürünler > Kontrol Komponentleri > Dijital Panel İndikatörleri
Family | K3GN | K3MA-J | K3MA-L | K3MA-F | K3HB-X | K3HB-H | K3HB-V | K3HB-S | K3HB-C | K3HB-P | K3HB-R
Functional filters:
Tip | Süreç/ sıklık/oran | Standart | Standart | Standart | Gelişmiş | Gelişmiş | Gelişmiş | Gelişmiş | Gelişmiş | Gelişmiş | Gelişmiş
Boyut | 48 x 24 mm (1/32 DIN) | 96 x 48 mm (1/8 DIN) | 96 x 48 mm (1/8 DIN) | 96 x 48 mm (1/8 DIN) | 96 x 48 mm (1/8 DIN) | 96 x 48 mm (1/8 DIN) | 96 x 48 mm (1/8 DIN) | 96 x 48 mm (1/8 DIN) | 96 x 48 mm (1/8 DIN) | 96 x 48 mm (1/8 DIN) | 96 x 48 mm (1/8 DIN)
Technical filters:
İndikatör tipi | Çok fonksiyonlu dijital | Proses | Sıcaklık | Frekans / oran | Proses | Sıcaklık | Tartma | Lineer sensör | Yukarı / aşağı sayma | Zaman aralığı | Değişken puls
Giriş aralığı | 0 - 20 mA | 0 - 20 mA | Pt100 | 0 - 5 kHz | 0,000 - 10,000 A | Pt100 | 0,00 - 199,99 mV | 0 - 20 mA | 30 Hz (gerilim kontağı yok) | 30 Hz (gerilim kontağı yok) | 30 Hz (gerilim kontağı yok)
| 4 - 20 mA | 4 - 20 mA | JPt100 | 0 - 30 Hz | 0,0000 - 19,999 mA | Termokupl K, J, T, E, L, U, N, R, S, B, W | 0,000 - 19,999 mV | 4 - 20 mA | 50 kHz (gerilim pulsu) | 50 kHz (gerilim pulsu) | 50 kHz (gerilim pulsu)
| 0 - 5 V | 0 - 5 V | Termokupl K, J, T, E, L, U, N, R, S, B, W |  | -199,99 - 199,99 mA |  | 100,00 mV | 0 - 5 V | 50 kHz (açık kollektör) | 50 kHz (açık kollektör) | 50 kHz (açık kollektör)
| 1 - 5 V | 1 - 5 V |  |  | 4,000 - 20,000 mA |  | 199,999 mV | -5 - 5 V
| -5 - 5 V | -5 - 5 V |  |  | 0,0 - 400,0 V |  |  | -10 - 10 V
| -10 - 10 V | -10 - 10 V |  |  | 0,0000 - 1,999 V
| 0 - 5 kHz |  |  |  | -199,99 - 199,99 V
| 0 - 30 Hz |  |  |  | 1,0000 - 5,0000 V
Çıkış tipi | Röle | Röle | Röle | Röle | Röle | Röle | Röle | Röle | Röle | Röle | Röle
| NPN |  |  |  | NPN | NPN | NPN | NPN | NPN | NPN | NPN
| PNP |  |  |  | PNP | PNP | PNP | PNP | PNP | PNP | PNP
| Haberleşmeler |  |  |  | Lineer | Lineer | Lineer | Lineer | Lineer | Lineer | Lineer
[5 empty] | Haberleşmeler | Haberleşmeler | Haberleşmeler | Haberleşmeler | BCD | BCD | BCD
[9 empty] | Haberleşmeler | Haberleşmeler | Haberleşmeler
Besleme gerilimi DC | 24 VDC | 24 VAC / VDC | 24 VAC / VDC | 24 VAC / VDC | 24 VAC / VDC | 24 VAC / VDC | 24 VAC / VDC | 24 VAC / VDC | 24 VAC / VDC | 24 VAC / VDC | 24 VAC / VDC
|  | 100 - 240 V AC | 100 - 240 V AC | 100 - 240 V AC | 100 - 240 V AC | 100 - 240 V AC | 100 - 240 V AC | 100 - 240 V AC | 100 - 240 V AC | 100 - 240 V AC | 100 - 240 V AC
Hassasiyet | tam ölçeğin +/- %0.1'i | tam ölçeğin +/- %0.1'i | tam ölçeğin +/- %0.1'i | tam ölçeğin +/- %0.1'i | tam ölçeğin +/- %0,1'i (DC gerilimi ve DC akımı) | tam ölçeğin +/- %0,2'si (Pt-100) | tam ölçeğin +/- %0.1'i | tam ölçeğin +/- %0,1'i (bir giriş) | - | +/- %0.08 rgd +/- 1 basamak | +/- %0,006 rgd +/- 1 basamaklı
[5 empty] | tam ölçeğin +/- %0,5'i (AC gerilimi ve AC akımı) | tam ölçeğin +/- %0,3'ü (termokupl) |  | tam ölçeğin +/- %0,2'si (iki giriş) |  |  | +/- %0,02 rgd +/- 1 basamaklı
Ekran | Renk değişimli, 5 basamak | Renk değişimli, 5 basamak | Renk değişimli, 4 basamak | Renk değişimli, 5 basamak | Renk değişimli, 5 basamak | Renk değişimli, 5 basamak | Renk değişimli, 5 basamak | Renk değişimli, 5 basamak | Renk değişimli, 5 basamak | Renk değişimli, 5 basamak | Renk değişimli, 5 basamak
Örnek oranı | 250 ms | 250 ms | 500 ms | - | 20 ms | 20 ms | 20 ms | 0,5 ms | - | - | -