## Selection
Path | Ürünler > Emniyet > Emniyet Sensörleri
Family | OS32C | F3SG-SR/PG | F3SG-RA | F3SG-RE | F3SJ | E3ZS
Functional filters:
Uygulama | Lazerli emniyet tarayıcısı | Emniyet ışık bariyeri | Emniyet ışık bariyeri | Emniyet ışık bariyeri | Emniyet ışık bariyeri
Emniyet kategorisi | IEC 61496-1'e göre Tip 3 | IEC 61496-1'e göre Tip 2 | IEC 61496-1'e göre Tip 2 | IEC 61496-1'e göre Tip 2 | IEC 61496-1'e göre Tip 4 | IEC 61496-1'e göre Tip 2
|  | IEC 61496-1'e göre Tip 4 | IEC 61496-1'e göre Tip 4 | IEC 61496-1'e göre Tip 4
Technical filters:
Gövde | 133 x 104 x 143 mm | 32 x 38 mm | 35 x 35 mm | 35 x 35 mm | 24 x 30 mm | 33.1 x 20 x 10.8 mm
30 x 30 mm
Çözünürlük | 30 mm | 14 mm | 14 mm | 14 mm | 14 mm | -
| 40 mm | 25 mm | 30 mm | 30 mm | 25 mm
| 50 mm | 45 mm |  |  | 30 mm
| 70 mm | 85 mm
Işın Boşluğu | - | 300 mm | - | - | - | Tek ışınlı
400 mm
500 mm
Çalışma Mesafesi | 3 m | 0.5 ila 5 m (pasif aynalı çevre koruması) | 0,3 - 10 m (14 mm çözünürlük) | 0,3 - 10 m (14 mm çözünürlük) | 0,2 - 7 m | 0,2 - 3 m
| 4 m | 0.5 ila 20 m (çevresel erişim koruması) | 0,3 - 20 m (30 mm çözünürlük) | 0,3 - 20 m (30 mm çözünürlük) | 0,3 - 9 m
0.5 ila 70 m (uzun mesafeli çevre koruma)
0,3 - 10 m (14 mm çözünürlük)
0,3 - 20 m (25 mm, 45 mm, 85 mm çözünürlük)
Koruma sınıfı | IP65 | IP65 | IP65 | IP65 | IP65 | IP67
|  | IP67 | IP67 | IP67
IP67G
IP69K
Güvenlik ile ilgili fonksiyonlar | EDM | EDM | EDM | Basit açma/kapama algılaması uygulamaları için hızlı tepki | EDM | Harici test
| Manuel/Otomatik başlatma | IO-link Haberleşmesi | Karartma | Basit kablolama | Geçersiz kılma
| Referans sınır izleme | Karartma | PC ayarlarına sahip Yazılım aracı |  | Güvenlik kilidi fonksiyonu
|  | PC ayarlarına sahip Yazılım aracı | Seri bağlantı |  | Harici test
|  | Seri bağlantı | Ses Kapatma |  | Karartma
|  | Ses Kapatma |  |  | Ses Kapatma
|  | Önayar (gelişmiş model) |  |  | Uyarı bölgesi