## Selection
Path | Ürünler > Kalite Kontrol ve Denetim > Barkod Doğrulama Cihazları
Family | V275 | LVS-9510 | LVS-9580 | LVS-9585
Functional filters:
Kullanım | Sıralı | Masaüstü | El tipi | El tipi
Doğrulama tipi | Etiketler | Etiketler | Etiketler | Etiketler
| Barkod | Barkod | Barkod | Barkod
DPM kodları
Technical filters:
Marka | OMRON | Microscan | Microscan | Microscan
Görüş alanı | Modele göre değişiklik gösterir | Modele göre değişiklik gösterir | 57 mm dikey | DPM kodları için 44 mm x 44 mm
|  |  | 76 mm yatay | 57 mm dikey
76 mm yatay
Minimum çözünürlük | 1D 6.6 mil (0.168 mm) | Modele göre değişiklik gösterir | 1D 4 mil (0.10 mm) | 1D 4 mil (0.10 mm)
| 2D 10 mil (0.254 mm) |  | 2D 5.9 mil (0.15 mm) | 2D 5.9 mil (0.15 mm)
Desteklenen doğrulama standartları | FCC 47 CFR Part 15 Class B ICES-003 | ISO/IEC 15415 | ISO/IEC 15415 | ISO/IEC 15415
| Emissions EN 55032 Class B Immunity EN 55024 / EN 55035 | ISO/IEC 15416 | ISO/IEC 15416 | ISO/IEC 15416
| ISO/IEC 60950-1 |  | ISO/IEC TR 29158 | ISO/IEC TR 29158
| ISO/IEC 62471 |  | DPM Cat 0 | DPM Cat 0
| ISO/IEC 62368-1 |  |  | DPM Cat 1
DPM Cat 2