## Selection
Path | Ürünler > Kontrol Komponentleri > Aksiyal Fanlar
Family | R89F-D | R89F-M
Functional filters:
Tip | DC Aksiyal Fan | AC Aksiyal Fan
Besleme gerilimi | 24 VDC | 100 - 240 VAC
Technical filters:
Terminal tipi | Kurşun kablolar | Fiş
Çerçeve | 92 x 92 | 92 x 92
| 120 x 120 | 120 x 120
Çerçeve kalınlığı | 25 mm | 38 mm
38 mm
Nominal giriş gücü | 1.92 W | 3,0 W
| 2,64 W | 4,4 W
| 4,08 W | 4,5 W
11,28 W
12,0 W
Nominal hız | 1950 rpm | 3100 rpm
| 2650 rpm | 3250 rpm
| 2850 rpm | 3850 rpm
3550 rpm
3600 rpm
4100 rpm
Maksimum akış oranı | 1.24 m3/min | 1,18 m3/dk
| 1.66 m3/min | 1,5 m3/dk
| 2,1 m3/dk | 3,0 m3/dk
2,5 m3/dk
3,68 m3/dk
3,88 m3/dk
Maksimum statik basınç | 32.2 Pa | 56 Pa
| 39,6 Pa | 84 Pa
| 56.1 Pa | 90 Pa
64 Pa
120 Pa
135 Pa
Gürültü | 30 dB | 33 dB
| 32 dB | 40 dB
| 39 dB | 42 dB
40 dB
49 dB
51 dB
Aksesuarlar | Filtre | Filtre
| Parmak koruyucu | Parmak koruyucu
Elektrik kablosu