## Selection
Path | Ürünler > Hareket ve Sürücüler > Servo Sistemler > Servo Motorlar
Family | Emniyet Fonksiyonlu 1S Motorlar | 1S Motorlar | Accurax G5 Motorlar | G-Serisi Motorlar | Entegre Servo Motor
Functional filters:
Tip | Döner motor | Döner motor | Döner motor | Döner motor | Entegre servo motor
Nominal tork | Up to 19,1 Nm | 95,5 Nm'ye kadar | 95,5 Nm'ye kadar | 8,62 Nm'ye kadar | 25 Nm'ye kadar
Technical filters:
Nominal hız | 3.000 rpm | 3.000 rpm | 3.000 rpm | 3.000 rpm | 3.000 rpm
| 1.500 rpm | 2.000 rpm | 2.000 rpm | 2.000 rpm
|  | 1.500 rpm | 1.500 rpm | 1.000 rpm
|  | 1.000 rpm | 1.000 rpm
Maksimum hız | 5.000 rpm | 2.000 rpm | 2000 - 3000 rpm | 4500 - 5000 rpm | 4.000 rpm
| 6.000 rpm | 3.000 rpm | 4500 - 6000 rpm | 2.000 rpm
|  | 5.000 rpm | 2.000 rpm | 3.000 rpm
|  | 6.000 rpm | 3.000 rpm | 5.000 rpm
5.000 rpm
Boyutlar | 3 kW'a kadar | 15 kW'a kadar | 15 kW'a kadar | 1,5 kW'a kadar | 7,85 kW'a kadar
Uygulanabilir servo sürücü | 1S with Motion Safety | 1S | Accurax G5 | Accurax G5 | -
G serisi
SmartStep 2
Enkoder çözünürlüğü | 23-bit absolute (battery-less) | 23-bit absolute (battery-less) | 17-bit absolute | 10,000 pulses incremental | 15-bit incremental
|  | 23-bit incremental | 20-bit incremental | 17-bit absolute | 18-bit absolute
Model | Standart | Standart | Standart | Standart | Standart
| Düşük atalet | Düşük atalet | Yüksek atalet
IP derecesi | IP67 | IP67 | IP65 | IP65 | IP65
IP67