## Selection
Path | Ürünler > Algılama > Döner Enkoderler
Family | E6A2-C | E6B2-C | E6C2-C / E6C3-C | E6F-C | E6H-C | E6C3-A | E6F-A | E6CP-A
Functional filters:
Çıkış | Artımsal | Artımsal | Artımsal | Artımsal | Artımsal | Mutlak | Mutlak | Mutlak
Tip | Küçük çaplı mil | Standart mil | Standart mil | Güçlü tip | İçi çukur şaft | Standart mil | Güçlü tip | Standart mil
Technical filters:
Çözünürlük aralığı (min/maks) | 10 / 500 | 10 / 2.000 | 10 / 2.000 | 100 / 1.000 | 300 / 3.600 | 6 / 1.024 | 256 / 1.024 | 254
100 / 3.600
Boyut | 25 mm çap | 40 mm çap | 50 mm çap | 60 mm çap | 40 mm çap | 50 mm çap | 60 mm çap | 50 mm çap
Şaft çapı | 4 mm | 6 mm | 6 mm | 10 mm | 8 mm (içi çukur şaft) | 8 mm | 10 mm | 6 mm
8 mm
Maks. N kuvveti (Radyal / Aksiyal) | 10 / 50 | 30 / 20 | 50 / 30 | 120 / 50 | 29,4 / 4,9 | 80 / 50 | 120 / 50 | 29,4 / 19,6
80 / 50
IP değeri | IP50 | IP50 | IP64 | IP65 | IP50 | IP65 | IP65 | IP50
IP65
Maks. dönüş frekansı (tur/dak) | 5 | 6 | 5 | 5 | 10 | 5 | 5 | 1
6