## Selection
Path | Ürünler > Kontrol Komponentleri > Kesintisiz Güç Kaynakları (UPS)
Family | S8BA Entegre pil tipi | S8BA Bağımsız pil tipi | BU_2SWG
Functional filters:
Tip | DIN rayı montajı | DIN rayı montajı | Kule
Giriş-Çıkış tipi | DC-DC | DC-DC | AC-AC
Technical filters:
Terminaller | Push-in plus | Push-in plus | Vida
Güç | 120 W | 480 W | 700 W
| 240 W | 960 W | 2100 W
360 W
480 W
Giriş nominal gerilimi | 24 VDC | 24 VDC | 220 VAC to 240 VAC
Giriş maksimum akımı | 5,9 A | 21.5 A | 5.8 A
| 11,7 A | 43.5 A | 16 A
17,5 A
23,3 A
Giriş terminali | Push-in terminal bloğu | Push-in terminal bloğu | Schuko CEE 7/7
Çıkış nominal gerilimi | 24 VDC | 24 VDC | 220 VAC to 240 VAC
Çıkış maksimum akımı | 5 A | 20 A | 4.6 A
| 10 A | 40 A | 15 A
15 A
20 A
Çıkış terminali | Push-in terminal bloğu | Push-in terminal bloğu | Terminal bloğu
IEC C13
IEC C19
Pil türü | Lityum iyon | Lityum iyon | Yalıtılmış kurşun
3.9Ah/7.8Ah
7.8Ah
Haberleşme arayüzü | G/Ç sinyali | G/Ç sinyali | Ethernet (Opsiyonel)
| RS232C | RS232C | G/Ç sinyali
| USB | USB | RS232C
USB