## Selection
Path | Ürünler > Hareket ve Sürücüler > Değişken Hızlı Sürücüler
Family | M1 | RX2 | MX2 | Q2A | Q2V | SX Serisi | SX-AFE | RX
Functional filters:
Tip | Kompakt çözüm | Genel amaç | Kompakt çözüm | Genel amaç | Kompakt çözüm | Genel amaç | Rejeneratif çözüm | Genel amaç
|  | Rejeneratif çözüm |  | Rejeneratif çözüm |  | IP54 çözümleri |  | Rejeneratif çözüm
Kontrol Metodu | Vektör kontrolü | Vektör kontrolü | Sensörsüz vektör | Vektör kontrolü | Sensörsüz vektör | Vektör kontrolü | Vektör kontrolü | Vektör kontrolü
| V/F kontrolü | V/F kontrolü | V/F kontrolü | V/F kontrolü | V/F kontrolü | V/F kontrolü |  | V/F kontrolü
Technical filters:
Gerilim sınıfı | 200V Tek Fazlı | 200V Üç Fazlı | 200V Tek Fazlı | 200V Üç Fazlı | 200V Tek Fazlı | 400V Üç Fazlı | 400V Üç Fazlı | 200V Üç Fazlı
| 200V Üç Fazlı | 400V Üç Fazlı | 200V Üç Fazlı | 400V Üç Fazlı | 200V Üç Fazlı | 690V üç Fazlı | 690V üç Fazlı | 400V Üç Fazlı
| 400V Üç Fazlı |  | 400V Üç Fazlı |  | 400V Üç Fazlı
Output power up to (kW) | 3.7 kW | 3.7 kW | 3.7 kW | 3.7 kW | 3.7 kW | 3.7 kW | 75 kW | 3.7 kW
| 7.5 kW | 7.5 kW | 7.5 kW | 7.5 kW | 7.5 kW | 7.5 kW | 132 kW | 7.5 kW
| 15 kW | 15 kW | 15 kW | 15 kW | 15 kW | 15 kW | 315 kW | 15 kW
| 22 kW | 22 kW |  | 22 kW | 22 kW | 22 kW | 630 kW | 22 kW
| 37 kW | 37 kW |  | 37 kW |  | 37 kW | 1000 kW | 37 kW
|  | 75 kW |  | 75 kW |  | 75 kW | 1100 kW | 75 kW
|  | 132 kW |  | 132 kW |  | 132 kW |  | 132 kW
|  |  |  | 315 kW |  | 315 kW
630 kW
1000 kW
Uygulama yazılımı | - | - | Pompa sıralama | - | - | Vinç uygulaması | Vinç uygulaması | Vinç uygulaması
|  |  | Sarıcı / Çözücü |  |  | Pompa sıralama | Pompa sıralama | Pompa sıralama
İndeksleyici konumlandırma
Sarıcı / Çözücü
Rejeneratif çözüm | - | Rejeneratif Aktif Ön Uca sahip DC Güç Kaynağı | - | Rejeneratif Aktif Ön Uca sahip DC Güç Kaynağı | - | - | Rejeneratif Aktif Ön Uca Sahip İnverter | Rejeneratif Aktif Ön Uca sahip DC Güç Kaynağı
|  | Rejeneratif Fren ünitesi |  | Rejeneratif Fren ünitesi |  |  | Rejeneratif Aktif Ön Uca sahip DC Güç Kaynağı | Rejeneratif Fren ünitesi
Bağlantı | EtherCAT | EtherCAT | EtherCAT | EtherCAT | EtherCAT | EtherCAT | EtherCAT | EtherCAT
| Modbus | PROFINET | EtherNet/IP | EtherNet/IP | EtherNet/IP | PROFINET | PROFINET | DeviceNet
|  | Modbus TCP | DeviceNet | PROFINET | PROFINET | Modbus TCP | Modbus TCP | CompoNet
|  | PROFIBUS | CompoNet | POWERLINK | POWERLINK | DeviceNet | DeviceNet | PROFIBUS
|  | Modbus | PROFIBUS |  |  | PROFIBUS | PROFIBUS | Modbus
|  |  | Modbus |  |  | Modbus | Modbus | MECHATROLINK-II
MECHATROLINK-II