## Selection
Path | Ürünler > Otomasyon Sistemleri > Endüstriyel PC
Family | NYB | NYP | NY5 | NYM
Functional filters:
Tip | Endüstriyel PC | Endüstriyel PC | IPC Makine Kontrolörü | Endüstriyel Monitör
Donanım | Endüstriyel Box PC | Endüstriyel Panel PC | Endüstriyel Box PC | Endüstriyel Monitör
Endüstriyel Panel PC
Technical filters:
İşletim sistemi | Windows 10 IoT Enterprise - 64 bit | Windows 10 IoT Enterprise - 64 bit | Windows 10 IoT Enterprise - 64 bit | -
| Windows Embedded Standard 32 bit | Windows Embedded Standard 32 bit | Windows Embedded Standard 64 bit
| Windows Embedded Standard 64 bit | Windows Embedded Standard 64 bit
| İşletim sistemi yok | İşletim sistemi yok
Intel® işlemci | E3-1515M v5, 6. nesil CPU (aktif soğutma için fan) | i5-7300U, 7. nesil CPU (aktif soğutma için fansız) | i7-4700EQ, 4. nesil CPU (aktif soğutma için fansız) | -
| i5-7300U, 7. nesil CPU (aktif soğutma için fansız) | 3965U, 7. nesil CPU (aktif soğutma için fansız)
| 3965U, 7. nesil CPU (aktif soğutma için fansız) | i7-4700EQ, 4. nesil CPU (aktif soğutma için fansız)
| i7-4700EQ, 4. nesil CPU (aktif soğutma için fansız) | i5-4300U, 4. nesil CPU (aktif soğutma için fansız)
| i5-4300U, 4. nesil CPU (aktif soğutma için fansız) | 2980U, 4. nesil CPU (aktif soğutma için fansız)
| 2980U, 4. nesil CPU (aktif soğutma için fansız) | Intel Atom Apollo Lake x5-E3940 işlemci
Intel Atom Apollo Lake x5-E3940 işlemci
Ek özellik | - | - | CNC fonksiyonu | -
RAM bellek | 2 GB, ECC olmayan | 2 GB, ECC olmayan | 8 GB, ECC olmayan | -
| 4 GB, ECC olmayan | 4 GB, ECC olmayan
| 8 GB, ECC olmayan | 8 GB, ECC olmayan
| 8 GB, ECC | 8 GB, ECC
| 16 GB, ECC olmayan | 16 GB, ECC olmayan
| 16 GB, ECC | 16 GB, ECC
Dahili port | DVI | DVI | DVI | DVI
| EtherNet | EtherNet | EtherCAT | USB A/B
| USB 3.0/2.0 | USB 3.0/2.0 | EtherNet
EtherNet/IP
USB 3.0/2.0
Ekran boyutu | - | 12,1 inç | 12,1 inç | 12,1 inç
|  | 15,4 inç | 15,4 inç | 15,4 inç
|  | 18,5 inç | 18,5 inç | 18,5 inç